## Calculs poids
Calcul du poids sur la balance
Distance entre les deux tiges transversales	0.20	m
Distance maximale de la charge	0.60	m
Charge maximale	2.00	kg
Masse du chariot	2.00	kg
Distance du centre de gravité du chariot	0.30	m
Distance entre les deux roues	0.23	m

Calcul
Charge maximale	19.62	N
Poids du chariot	19.62	N
Moment engendré par le poids du chariot et la charge	17.66	N.m
Force engendré sur la balance	88.29	N
Force engendré sur la balance en livres	19.85	lb

Calcul force sur la roue	17.36524488	lb

## Couts
Partie	Composant	Qty	Prix unitaire	Cout	Prix unitaire bulk	Cout bulk	Budget
Armoire	patte (2x3x96")	4.00	$2.35	$9.40			Item	Qty	Prix unitaire	Cout	Description
	Playwood (5/8 x 4 pi x 8 pi)	0.00	$42.06	$0.00			Fer angle acier 3/4 “	2			2 pour rails
	tablette (melamine 5/8 x 12 po x 8 pi	2.00	$7.45	$14.90			Plaque acier 1X1/8X48 “	1			1 pour côtés
	Playwood (3/8 x 4 pi x 8 pi)	2.00	$25.24	$50.48			Rails
	Masonite (1/8 x 4 pi x 8 pi)	1.00	$11.50	$11.50			Plywood 3/8
	membre (2x3x96")	2.00	$2.35	$4.70			Plywood 1/2
				$0.00			Plywood 1/4
				$0.00			bois 2X4X96 “
Moteurs	Moteur nema 17	2.00	$15.00	$30.00			bois 1X4X96 “
	Moteur nema 23	1.00	$30.00	$30.00			Fer angle alu 3/4 “
	Moteur DC 37 mm	1.00	$26.80	$26.80			Plaque alu 1X1/8X48 “
	Moteur driver DC	1.00	$17.40	$17.40			Plastique cable tray
	Stepper driver TB6600	3.00	$19.00	$57.00			Moteur nema 17
				$0.00			Moteur nema 23
Électronique	Arduino UNO	1.00	$14.00	$14.00			Driver TB6600
	Raspberry pi 4 2GB avec USB C pwr	1.00	$60.00	$60.00			Arduino	1
	Caméra	1.00	$10.00	$10.00			Power supply	1
	Bouton arrêt d'urgence	1.00	$15.00	$15.00			Quincaillerie
	Mircro SD 32GB	1.00	$12.60	$12.60			Worm gear
	Power supply 12 240 W	1.00	$25.00	$25.00			Câble d’acier
	Photo interrupter			$0.00			Poulies
	limit switch			$0.00			Bushing nylon 3/8
				$0.00			Tige acier 3/8 “
				$0.00			Roues
	fil électrique	1.00	$40.00	$40.00			Limit switch
				$0.00			Safety switch (portes)
				$0.00			Laser switch (curieux)
				$0.00
				$0.00
				$0.00
				$0.00
				$0.00
				$0.00
				$0.00
				$0.00
				$0.00
Mécanique	Roulements R6	10.00	$1.47	$14.74
	Shaft			$0.00
	Tube carré			$0.00
	Courroie GT2 et 10 poulies	0.30	$27.99	$8.40
	UHMW	0.20	$17.27	$3.45
	Wire rope 500'	0.05	$38.34	$1.92
	Garage door rollers	4.00	$3.00	$12.00
	contrepoids			$0.00
	tole (3pi x 8pi 30ga)	0.04	$18.00	$0.75
	fer angle			$0.00
				$0.00
Plastique	PLA noir 1 KG	2.00	$33.00	$0.00
				$0.00
				$0.00
				$0.00
				$0.00
				$0.00
				$0.00
				$0.00
				$0.00
				$0.00
				$0.00
TODO later	Load cell	1.00	$12.60	$12.60
				$0.00
				$0.00
				$0.00
				$0.00
				$0.00
				$0.00
				$0.00
				$0.00
				$0.00
				$0.00
Quincaillerie	...			$0.00
				$0.00
				$0.00
				$0.00
				$0.00
				$0.00
				$0.00
				$0.00
				$0.00
				$0.00
				$0.00
				$0.00
				$0.00
				$0.00
				$0.00
				$0.00
				$0.00
				$0.00
				$0.00
				$0.00
				$0.00
				$0.00
				$0.00
				$0.00
				$0.00
				$0.00
				$0.00
				$0.00
				$0.00
				$0.00
				$0.00
				$0.00
				$0.00
				$0.00
				$0.00
				$0.00
				$0.00
				$0.00
				$0.00
				$0.00
				$0.00
				$0.00
				$0.00
				$0.00
				$0.00
				$0.00
				$0.00
				$0.00
				$0.00
				$0.00
				$0.00
				$0.00
				$0.00
				$0.00
				$0.00
				$0.00
				$0.00
				$0.00
				$0.00
				$0.00
				$0.00
				$0.00
				$0.00
				$0.00
				$0.00
				$0.00
				$0.00
				$0.00
				$0.00
				$0.00
				$0.00
				$0.00
				$0.00
				$0.00
				$0.00
				$0.00
				$0.00
				$0.00
				$0.00
				$0.00
				$0.00
				$0.00
				$0.00
				$0.00
				$0.00
				$0.00
				$0.00
				$0.00
				$0.00
				$482.64

## couts sauver
Remplace les machines suivantes
Machine à pain

Calculer pour chaque recettes le cout sauver automatiquement

## Calcul ressort
Calcul du ressort					Calcul des dimensions du ressort
Nom	Valeur	Unité	Note		Variable	Valeur	Unité	Description
Diamètre drum	0.03	m	1.25” - 1/16”		D	13.5	mm	Diamètre du ressort milieu à milieu
Masse	4.00	kg	Masse estimée sans charge		E	200000	Mpa	module d’élasticité longitudinal
Distance à monter	1.27	m	60” - 10”		Mf	60.33	N*mm	moment de flexion (F*h)
Nombre de tour supplémentaire	1.00		Pour garder toujours de la tension dans le câble		alpha	90.49	rad	angle d’enroulement
Nombre de tour à crinquer	14.40				L	150	mm	longeur
Nombre de radians à crinquer	90.49	rad			d	0.845	mm	Diamètre du fil
Moment nécessaire	0.060	N*m
Coefficient de torsion requis	0.00067	N*m/rad			N	177.42		nombre de spires actives (L/d)
Conversion	0.67	N*mm/rad
Conversion	4.19	N*mm/tour			D/d	15.97
					Kf	1.1		coefficient de concentration de contraintes (voir graphique p. 330)	Pour D/d 7.4 mm	1.1
					sigma	1,118.45		contrainte maximale
					Rpe			Résistance pratique à l’extension	Pour 2 mm	1200 Mpa
									Pour 1.5 mm	1300 Mpa
					Ltot	7,524.63	mm		Pour 1 mm	1400 Mpa

								Mf * 64 * L * D	^(1/5)
								Alpha * E

					Si mon ressort brise, en utiliser 2 pour diminuer le moment en 2