## Calculs poids
Calcul du poids sur la balance
Distance entre les deux tiges transversales	0,20	m
Distance maximale de la charge	0,60	m
Charge maximale	2,00	kg
Masse du chariot	2,00	kg
Distance du centre de gravité du chariot	0,30	m
Distance entre les deux roues	0,23	m

Calcul
Charge maximale	19,62	N
Poids du chariot	19,62	N
Moment engendré par le poids du chariot et la charge	17,66	N.m
Force engendré sur la balance	88,29	N
Force engendré sur la balance en livres	19,85	lb

Calcul force sur la roue	17,36524488	lb

## Couts
Partie	Composant	Qty	Prix unitaire	Cout	Prix unitaire bulk	Cout bulk	Budget
Armoire	patte (2x3x96")	4,00	$2,35	$9,40			Item	Qty	Prix unitaire	Cout	Description
	Playwood (5/8 x 4 pi x 8 pi)	0,00	$42,06	$0,00			Fer angle acier 3/4 “	2			2 pour rails
	tablette (melamine 5/8 x 12 po x 8 pi	2,00	$7,45	$14,90			Plaque acier 1X1/8X48 “	1			1 pour côtés
	Playwood (3/8 x 4 pi x 8 pi)	2,00	$25,24	$50,48			Rails
	Masonite (1/8 x 4 pi x 8 pi)	1,00	$11,50	$11,50			Plywood 3/8
	membre (2x3x96")	2,00	$2,35	$4,70			Plywood 1/2
				$0,00			Plywood 1/4
				$0,00			bois 2X4X96 “
Moteurs	Moteur nema 17	2,00	$15,00	$30,00			bois 1X4X96 “
	Moteur nema 23	1,00	$30,00	$30,00			Fer angle alu 3/4 “
	Moteur DC 37 mm	1,00	$26,80	$26,80			Plaque alu 1X1/8X48 “
	Moteur driver DC	1,00	$17,40	$17,40			Plastique cable tray
	Stepper driver TB6600	3,00	$19,00	$57,00			Moteur nema 17
				$0,00			Moteur nema 23
Électronique	Arduino UNO	1,00	$14,00	$14,00			Driver TB6600
	Raspberry pi 4 2GB avec USB C pwr	1,00	$60,00	$60,00			Arduino	1
	Caméra	1,00	$10,00	$10,00			Power supply	1
	Bouton arrêt d'urgence	1,00	$15,00	$15,00			Quincaillerie
	Mircro SD 32GB	1,00	$12,60	$12,60			Worm gear
	Power supply 12 240 W	1,00	$25,00	$25,00			Câble d’acier
	Photo interrupter			$0,00			Poulies
	limit switch			$0,00			Bushing nylon 3/8
				$0,00			Tige acier 3/8 “
				$0,00			Roues
	fil électrique	1,00	$40,00	$40,00			Limit switch
				$0,00			Safety switch (portes)
				$0,00			Laser switch (curieux)
				$0,00
				$0,00
				$0,00
				$0,00
				$0,00
				$0,00
				$0,00
				$0,00
				$0,00
Mécanique	Roulements R6	10,00	$1,47	$14,74
	Shaft			$0,00
	Tube carré			$0,00
	Courroie GT2 et 10 poulies	0,30	$27,99	$8,40
	UHMW	0,20	$17,27	$3,45
	Wire rope 500'	0,05	$38,34	$1,92
	Garage door rollers	4,00	$3,00	$12,00
	contrepoids			$0,00
	tole (3pi x 8pi 30ga)	0,04	$18,00	$0,75
	fer angle			$0,00
				$0,00
Plastique	PLA noir 1 KG	2,00	$33,00	$0,00
				$0,00
				$0,00
				$0,00
				$0,00
				$0,00
				$0,00
				$0,00
				$0,00
				$0,00
				$0,00
TODO later	Load cell	1,00	$12,60	$12,60
				$0,00
				$0,00
				$0,00
				$0,00
				$0,00
				$0,00
				$0,00
				$0,00
				$0,00
				$0,00
Quincaillerie	...			$0,00
				$0,00
				$0,00
				$0,00
				$0,00
				$0,00
				$0,00
				$0,00
				$0,00
				$0,00
				$0,00
				$0,00
				$0,00
				$0,00
				$0,00
				$0,00
				$0,00
				$0,00
				$0,00
				$0,00
				$0,00
				$0,00
				$0,00
				$0,00
				$0,00
				$0,00
				$0,00
				$0,00
				$0,00
				$0,00
				$0,00
				$0,00
				$0,00
				$0,00
				$0,00
				$0,00
				$0,00
				$0,00
				$0,00
				$0,00
				$0,00
				$0,00
				$0,00
				$0,00
				$0,00
				$0,00
				$0,00
				$0,00
				$0,00
				$0,00
				$0,00
				$0,00
				$0,00
				$0,00
				$0,00
				$0,00
				$0,00
				$0,00
				$0,00
				$0,00
				$0,00
				$0,00
				$0,00
				$0,00
				$0,00
				$0,00
				$0,00
				$0,00
				$0,00
				$0,00
				$0,00
				$0,00
				$0,00
				$0,00
				$0,00
				$0,00
				$0,00
				$0,00
				$0,00
				$0,00
				$0,00
				$0,00
				$0,00
				$0,00
				$0,00
				$0,00
				$0,00
				$0,00
				$0,00
				$482,64

## couts sauver
Remplace les machines suivantes
Machine à pain

Calculer pour chaque recettes le cout sauver automatiquement

## Calcul ressort
Calcul du ressort					Calcul des dimensions du ressort
Nom	Valeur	Unité	Note		Variable	Valeur	Unité	Description
Diamètre drum	0,03	m	1.25” - 1/16”		D	13,5	mm	Diamètre du ressort milieu à milieu
Masse	4,00	kg	Masse estimée sans charge		E	200000	Mpa	module d’élasticité longitudinal
Distance à monter	1,27	m	60” - 10”		Mf	60,33	N*mm	moment de flexion (F*h)
Nombre de tour supplémentaire	1,00		Pour garder toujours de la tension dans le câble		alpha	90,49	rad	angle d’enroulement
Nombre de tour à crinquer	14,40				L	150	mm	longeur
Nombre de radians à crinquer	90,49	rad			d	0,845	mm	Diamètre du fil
Moment nécessaire	0,060	N*m
Coefficient de torsion requis	0,00067	N*m/rad			N	177,42		nombre de spires actives (L/d)
Conversion	0,67	N*mm/rad
Conversion	4,19	N*mm/tour			D/d	15,97
					Kf	1,1		coefficient de concentration de contraintes (voir graphique p. 330)	Pour D/d 7.4 mm	1,1
					sigma	1 118,45		contrainte maximale
					Rpe			Résistance pratique à l’extension	Pour 2 mm	1200 Mpa
									Pour 1.5 mm	1300 Mpa
					Ltot	7 524,63	mm		Pour 1 mm	1400 Mpa

								Mf * 64 * L * D	^(1/5)
								Alpha * E

					Si mon ressort brise, en utiliser 2 pour diminuer le moment en 2