## Calculs poids
Calcul du poids sur la balance
Distance entre les deux tiges transversales	0.20	m
Distance maximale de la charge	0.60	m
Charge maximale	2.00	kg
Masse du chariot	2.00	kg
Distance du centre de gravité du chariot	0.30	m
Distance entre les deux roues	0.23	m

Calcul
Charge maximale	19.62	N
Poids du chariot	19.62	N
Moment engendré par le poids du chariot et la charge	17.66	N.m
Force engendré sur la balance	88.29	N
Force engendré sur la balance en livres	19.85	lb

Calcul force sur la roue	17.3652448818898	lb

## Calcul ressort
Calcul du ressort
Nom	Valeur	Unité	Note
Diamètre drum	0.03	m	1.25” - 1/16”
Masse	4.00	kg	Masse estimée sans charge
Distance à monter	1.27	m	60” - 10”
Nombre de tour supplémentaire	1.00		Pour garder toujours de la tension dans le câble
Nombre de tour à crinquer	14.40
Nombre de radians à crinquer	90.49	rad
Moment nécessaire	0.06	N*m
Coefficient de torsion requis	0.00067	N*m/rad
Conversion	0.67	N*mm/rad
Conversion	4.19	N*mm/tour