## Calculs poids
Calcul du poids sur la balance
Distance entre les deux tiges transversales	0.20	m
Distance maximale de la charge	0.60	m
Charge maximale	2.00	kg
Masse du chariot	2.00	kg
Distance du centre de gravité du chariot	0.30	m
Distance entre les deux roues	0.23	m

Calcul
Charge maximale	19.62	N
Poids du chariot	19.62	N
Moment engendré par le poids du chariot et la charge	17.66	N.m
Force engendré sur la balance	88.29	N
Force engendré sur la balance en livres	19.85	lb

Calcul force sur la roue	17.3652448818898	lb

## Calcul ressort
Calcul du ressort					Calcul des dimensions du ressort
Nom	Valeur	Unité	Note		Variable	Valeur	Unité	Description
Diamètre drum	0.03	m	1.25” - 1/16”		D	13.5	mm	Diamètre du ressort milieu à milieu
Masse	4.00	kg	Masse estimée sans charge		E	200000	Mpa	module d’élasticité longitudinal
Distance à monter	1.27	m	60” - 10”		Mf	60.33	N*mm	moment de flexion (F*h)
Nombre de tour supplémentaire	1.00		Pour garder toujours de la tension dans le câble		alpha	90.49	rad	angle d’enroulement
Nombre de tour à crinquer	14.40				L	150	mm	longeur
Nombre de radians à crinquer	90.49	rad			d	0.845	mm	Diamètre du fil
Moment nécessaire	0.060	N*m
Coefficient de torsion requis	0.00067	N*m/rad			N	177.42		nombre de spires actives (L/d)
Conversion	0.67	N*mm/rad
Conversion	4.19	N*mm/tour			D/d	15.97
					Kf	1.1		coefficient de concentration de contraintes (voir graphique p. 330)	Pour D/d 7.4 mm	1.1
					sigma	1,118.45		contrainte maximale
					Rpe			Résistance pratique à l’extension	Pour 2 mm	1200 Mpa
									Pour 1.5 mm	1300 Mpa
					Ltot	7,524.63	mm		Pour 1 mm	1400 Mpa

								Mf * 64 * L * D	^(1/5)
								Alpha * E

					Si mon ressort brise, en utiliser 2 pour diminuer le moment en 2